## mass
Mass Data (Material FoR)
section | mass | ixx | iyy | izz
[-] | [kg/m] | [kgm] | [kgm] | [kgm]
inboard | 0.438 | 0.000654 | 0.0134 | 0.0207
outboard | 0.361 | 0.000581 | 0.0119 | 0.0184
dihedral | 0.428 | 6.4e-06 | 0.0131 | 0.0202
boom | 0.07 | 2.17e-05 | 0.00179 | 0.00179
tail | 0.24 | 0.000171 | 0.00011 | 0.00597

## stiffness
Stiffness Data (Material FoR)
section | ea | gay | gaz | gj | eiy | eiz
[-] | [Nm2] | [Nm2] | [Nm2] | [Nm2] | [Nm2] | [Nm2]
inboard | 2140000 | 536628 | 536628 | 57 | 105 | 6350
outboard | 2140000 | 536628 | 536628 | 57 | 105 | 6350
dihedral | 2140000 | 536620.75 | 536620.75 | 54 | 79 | 6350
boom | 2140000 | 536620.75 | 536620.75 | 54 | 79 | 6350
tail | 2140000 | 536620.75 | 536620.75 | 54 | 79 | 6350